## Drobne
Załącznik nr 3 – Podzespoły komputerowe
Podzespoły i akcesoria komputerowe | Parametry - wymagania minimalne | Ilość [szt.] | Oferowany produkt (należy podać nazwę producenta i model urządzenia). | Parametry oferowanego sprzętu | Cena jednostkowa z VAT [PLN] | Cena ogółem z VAT [PLN]
Monitor | Typ monitora: LED. Przekątna ekranu: 21"-23". Format (proporcje): 16:9. Ilość kolorów: 16,7 mln. Kontrast: min. 700:1. Jasność: min. 250 cd/m2. Czas reakcji matrycy: max. 5 ms. Kąty widzenia: pion – min. 160o, poziom – min. 160o. Złącza: analogowe D-Sub 15-pin, cyfrowe DVI. Obudowa: wbudowane głośniki, wbudowany w panel zasilacz 230 V, 50-60 Hz. Regulacja wysokości monitora. Gwarancje i wymagania: Gwarancja wykonawcy - 24 miesiące, bez uszkodzonych pikseli. | 10 |  |  |  | 0
Pamięć RAM | Pamięć RAM Typ: DIMM DDR2. Pojemność: 2 GB (w jednej kości). Częstotliwość: 800 MHz. | 50 |  |  |  | 0
Pamięć RAM | Pamięć RAM Typ: DIMM DDR3. Częstotliwość: 1600 MHz. Pojemność: 4 GB (w jednej kości). | 25 |  |  |  | 0
Zestaw płyta główna + procesor + pamięć RAM | Płyta główna, w standardzie microATX posiadająca co najmniej: Złącza: - zintegrowany kontroler USB, min. 6 portów, - złącze PCI Express x16, - złącze PCI Express x1, - złącze PCI. Kontroler, minimum 2 x SATA III. Ilość slotów na pamięć: co najmniej 2xDDR3, ≥ 1600 MHz, non-ECC. Zintegrowana karta graficzna, wyposażona w port VGA (D-Sub) lub obsługa procesora wyposażonego w układ graficzny. Zintegrowana karta dźwiękowa. Zintegrowana karta sieciowa Gigabit Ethernet RJ 45. Procesor, dopasowany do oferowanej płyty głównej. Liczba rdzeni logicznych (wątków): ≥ 4. Architektura: 64-bit. Minimalna wartość osiągana w teście firmy Passmark Software na stronie http://www.cpubenchmark.net/cpu_list.php: 3800. Pamięć RAM: Typ: DIMM DDR3. Częstotliwość: 1600 MHz. Pojemność: 4 GB (w jednej kości). UWAGA: W przypadku nie posiadania układu graficznego na płycie głównej, niezbędne jest zaoferowanie procesora z układem graficznym. | 25 |  |  |  | 0
Karta graficzna | Wielkość pamięci RAM: co najmniej 1024 MB Magistrala: PCI-Express 2.0 Złącza: DVI, D-SUB, HDMI. Typ chłodzenia: pasywne. | 5 |  |  |  | 0
Dysk twardy | Pojemność: co najmniej 500 GB. Prędkość obrotowa: co najmniej 7200 obr/min. Interfejs: SATA III. Pamięć cache: 16 MB. Przepustowość: co najmniej 3,0 Gbit/s. | 40 |  |  |  | 0
Zasilacz do obudowy | Wyposażony we wtyki Molex i SATA. Standard: ATX. Moc minimalna: 450 W. | 25 |  |  |  | 0
Nagrywarka DVD | Złącze: SATA Typ: wewnętrzny | 5 |  |  |  | 0
Listwa zasilająca | Filtr przeciwprzepięciowy. Ilość gniazd wyjściowych: co najmniej 5. Długość kabla: co najmniej 3m. | 20 |  |  |  | 0
Klawiatura | Klawiatura standardowa w układzie polskim programisty. Interfejs: USB. Łączność: przewodowa Minimalna długość przewodu USB: co najmniej 1,8 m. | 40 |  |  |  | 0
Mysz bezprzewodowa | Mysz laserowa z rolką. Ilość przycisków: co najmniej 3. Łączność: bezprzewodowa 2,4 GHz. Czułość: min 1000 DPI. Interfejs: USB. | 20 |  |  |  | 0
Mysz przewodowa | Mysz laserowa z rolką. Ilość przycisków: co najmniej 3. Łączność: przewodowa. Minimalna długość przewodu USB: co najmniej 1,8 m. Czułość: min. 1000 DPI. Interfejs: USB. | 35 |  |  |  | 0
Pendrive | Pojemność: 32 GB. Szybkość odczytu - co najmniej 60 MB/s. Szybkość zapisu - co najmniej 25 MB/s. Obsługa USB 3.0. | 25 |  |  |  | 0
Przedłużacz USB | Długość kabla: co najmniej 1,8m. Obsługa co najmniej USB 2.0. | 40 |  |  |  | 0
Kabel USB | Kabel USB do drukarki laserowej. Minimalna długość przewodu: 3 m. | 15 |  |  |  | 0
Dysk zewnętrzny | Pojemność: 1 TB, Format dysku: 2,5", Pamięć cache: co najmniej 16 MB. Interfejs: USB 3.0. | 5 |  |  |  | 0
Karta pamięci | Typ: micro SDHC class 10 z adapterem do miniSD i SD. Pojemność: 16 GB | 7 |  |  |  | 0
Dysk twardy | Rodzaj dysku: SSD. Pojemność: co najmniej 120 GB. Interfejs: SATA III. Format: 2,5". Szybkość zapisu: 450 MB/s. Szybkość odczytu: 450 MS/s. | 7 |  |  |  | 0
Płyta główna | Chipset: INTEL NM10. Obsługiwany CPU: DualCore Intel Atom D510. Obsługiwane pamięci: DDR2 800MHz. Format: Mini-ITX. Przykładowa płyta: INTEL D510MO. | 7 |  |  |  | 0
Płyta główna | Chipset: INTEL G41. Obsługiwany CPU: Intel Pentium Dual-Core E6500. Obsługiwane pamięci: DDR2 800MHz. Złącza rozszerzeń: 1 slot PCI Express x16. Przykładowa płyta: Gigabyte G41M-Combo. | 7 |  |  |  | 0
Ekran dotykowy | Kompatybilność z konsolą DGT. Rozmiar: 19". Rozdzielczość: 4096 x 4096. Czas reakcji: <16ms. Wysokość: 339 mm. Szerokość: 414 mm. Błąd liniowości: 1,5mm. Metoda wprowadzania: palec, ręka w rękawiczce lub nieprzezroczysty obiekt. Minimalny obiekt dotykowy: 8mm. Twardość powierzchni: 7 Moh. Wandaloodporny: Spełnia test upuszczenia kuli (1,040 kg, średnica kuli 63.5mm z wysokości 1,0 m). Przepuszczalność światła: ≥92%. Szczelność (panel przedni): IP65. Temperatura pracy: -20 ~ 70 stopdni C. Żywotność: min 7 lat. Napięcie pracy: Typowe +DC 5V. Zasilanie: USB. Interfejs: USB/EIA-232E. | 4 |  |  |  | 0
Inne urządzenia komputerowe nie wymienione w specyfikacji wg indywidualnych zapotrzebowań Zamawiającego | [5 empty] | 36180
[5 empty] | SUMA | 36180
1. W przypadku użycia w niniejszym dokumencie w odniesieniu do przedmiotu zamówienia znaków towarowych, patentów lub pochodzenia, informuję iż rozwiązania równoważne zawsze będą dopuszczalne. Powyższe realizuje dyspozycję przepisu art. 29 ust. 3 ustawy z dnia 24 stycznia 2004 r. Prawo zamówień publicznych (Dz. U. z 2013 r., poz. 907 ze zm.) odnośnie użycia w powyższej sytuacji sformułowania „lub równoważny”.
2. Niewypełnienie wymaganych przez Zamawiającego komórek (wyróżnionych kolorem żółtym lub podwójnym obramowaniem) będzie równoznaczne z odrzuceniem oferty.
3. W przypadku braku możliwości podania nazwy producenta oraz modelu oferowanego sprzętu należy bezwzględnie wypełnić kolumnę "Parametry oferowanego sprzętu".